## coax
length ft | 500
L H/in | 7.7813e-09
L nH/ft | 93.375
C pF/ft | 16.6
C F/in | 1.3833e-12
R ohm/ft | 0.046
R ohm/in | 0.0038333
Zo | 75
A | 0.85784
VP E% | 80
C m/s | 299800000
C s/in | 8.4723e-11
loss dB/in | 0.00022182
delay s/in | 1.0375e-10
TOF ns | 622.5
loss dB | 1.3309
A neper/ft | 0.0021 | 1.05

## lines
W | 12 | mil
T | 1.4 | mil
H | 15 | mil
Er | 4.4
[7 empty] | error | T / W |  |  |  | T / (2H + T)
stripline | 47.395 | 2.1325 | 177.7102 | 5.6271 | 44.9947 | 3.7496 | >= 1.3% | 0.11667 | < | 0.11 | & | 0.044586 | < | 0.25
microstrip | 75.7453 | 1.655 | 137.9142 | 7.2509 | 21.8491 | 1.8208 | < 2% | 0.1 | <= | 0.8 | <= | 20
| ohm | ns / ft | ps / in | in / ns | pF / ft | pF / in |  |  |  | W / H

## trans
interval | 0.1
Er | 4 | 4.1 | 4.2 | 4.3 | 4.4 | 4.5 | 4.6 | 4.7 | 4.8 | 4.9 | 5
| 169.44 | 171.5449 | 173.6243 | 175.6791 | 177.7102 | 179.7183 | 181.7042 | 183.6686 | 185.6122 | 187.5357 | 189.4397 | ps / in
stripline | 5.9018 | 5.8294 | 5.7596 | 5.6922 | 5.6271 | 5.5643 | 5.5035 | 5.4446 | 5.3876 | 5.3323 | 5.2787 | in/ns
5 | 7.3772 | 7.2867 | 7.1995 | 7.1152 | 7.0339 | 6.9553 | 6.8793 | 6.8057 | 6.7345 | 6.6654 | 6.5984 | inches
4 | 5.9018 | 5.8294 | 5.7596 | 5.6922 | 5.6271 | 5.5643 | 5.5035 | 5.4446 | 5.3876 | 5.3323 | 5.2787 | inches | these are point to point single load
3 | 4.4263 | 4.372 | 4.3197 | 4.2691 | 4.2204 | 4.1732 | 4.1276 | 4.0834 | 4.0407 | 3.9992 | 3.959 | inches | cut length in half for distributed loads
2 | 2.9509 | 2.9147 | 2.8798 | 2.8461 | 2.8136 | 2.7821 | 2.7517 | 2.7223 | 2.6938 | 2.6662 | 2.6394 | inches
1 | 1.4754 | 1.4573 | 1.4399 | 1.423 | 1.4068 | 1.3911 | 1.3759 | 1.3611 | 1.3469 | 1.3331 | 1.3197 | inches
Tr (ns) min.
| 133.9005 | 135.1198 | 136.3281 | 137.5259 | 138.7133 | 139.8907 | 141.0582 | 142.2161 | 143.3647 | 144.5041 | 145.6346 | ps / in
microstrip | 7.4682 | 7.4008 | 7.3352 | 7.2714 | 7.2091 | 7.1484 | 7.0893 | 7.0316 | 6.9752 | 6.9202 | 6.8665 | in/ns
5 | 9.3353 | 9.2511 | 9.1691 | 9.0892 | 9.0114 | 8.9356 | 8.8616 | 8.7894 | 8.719 | 8.6503 | 8.5831 | inches
4 | 7.4682 | 7.4008 | 7.3352 | 7.2714 | 7.2091 | 7.1484 | 7.0893 | 7.0316 | 6.9752 | 6.9202 | 6.8665 | inches
3 | 5.6012 | 5.5506 | 5.5014 | 5.4535 | 5.4068 | 5.3613 | 5.317 | 5.2737 | 5.2314 | 5.1902 | 5.1499 | inches
2 | 3.7341 | 3.7004 | 3.6676 | 3.6357 | 3.6046 | 3.5742 | 3.5446 | 3.5158 | 3.4876 | 3.4601 | 3.4332 | inches
1 | 1.8671 | 1.8502 | 1.8338 | 1.8178 | 1.8023 | 1.7871 | 1.7723 | 1.7579 | 1.7438 | 1.7301 | 1.7166 | inches
Tr (ns) min.